## ЛСР по форме №4 с мат. и обор.
Приложение №2 к Муниципальному Контракту № 0145300023216000006-0194414-03
от "____" ________________2016г.
СОГЛАСОВАНО: | [10 empty] | УТВЕРЖДАЮ:
Общество с ограниченной ответственностью Строительная компания «Строим Дом» | [7 empty] | Глава администрации Шапкинского сельского поселения Тосненского района Ленинградской области
______________ |  | Д.В. Степанов | [8 empty] | _________________М.С. Немешев
" _____ " ________________ 2016 г. | [10 empty] | "______ " _______________2016 г.
Выполнение работ по обустройству пожарных водоемов в д. Ерзуново, д. Белоголово, д. Сиголово и в п. Шапки Тосненского района Ленинградской области по ул. Северной напротив д. 5а., и юго-западнее 30м от д. 40а по ул. М.Кротова
(наименование стройки)
ЛОКАЛЬНЫЙ СМЕТНЫЙ РАСЧЕТ № 5
(локальная смета)
на | Выполнение работ по обустройству пожарного водоема по адресу: Ленинградская областьТосненский район, п. Шапки, юго-западнее 30м от д. 40а по ул. М.Кротова.
(наименование работ и затрат, наименование объекта)
Основание:
| Сметная стоимость строительных работ _______________________________________________________________________________________________ |  | ___________________________242,316 |  | тыс. руб.
| Средства на оплату труда _______________________________________________________________________________________________ |  | ___________________________18,933 |  | тыс. руб.
| Сметная трудоемкость _______________________________________________________________________________________________ |  | _______________________________________________________________________________________________86,76 |  | чел.час
| Составлен(а) в текущих (прогнозных) ценах по состоянию на __________ |  |  | август 2016 года
№ пп | Шифр и номер позиции норматива | Наименование работ и затрат, единица измерения | Количество | Стоимость единицы, руб. |  |  | Общая стоимость, руб. |  |  |  |  | Затраты труда рабочих, чел.-ч, не занятых обслуживанием машин |  | Общая масса оборудо-вания, т
|  |  |  | всего | эксплуатации машин | мате-риалы | обору-дования | Всего | оплаты труда | эксплуатации машин | мате-риалы
|  |  |  | оплаты труда | в т.ч. оплаты труда |  |  |  |  | в т.ч. оплаты труда |  | на единицу | всего
1 | 2 | 3 | 4 | 5 | 6 | 7 | 8 | 9 | 10 | 11 | 12 | 13 | 14 | 15
Раздел 1. п. Шапки, напротив уч. по ул. Кротова д. 40а
Подготовительные работы, связанные с валкой леса и расчисткой площадей
1 | ТЕР01-02-099-05 Приказ Администрации ЛО от 20.10.15 №28 | Валка деревьев мягких пород с корня, диаметр стволов: до 32 см (100 деревьев) (МДС35 пр.1 т.1 п.4. Производство строительных и других работ на открытых и полуоткрытых производственных площадках в стесненных условиях: с наличием в зоне производства работ действующего технологического оборудования или движения технологического транспорта ОЗП=1,15; ЭМ=1,15 к расх.; ЗПМ=1,15; ТЗ=1,15; ТЗМ=1,15) ИНДЕКС К ПОЗИЦИИ: ТЕР01-02-099-05 ДРУГИЕ ВИДЫ ЗЕМЛЯНЫХ РАБОТ, ПОДГОТОВИТЕЛЬНЫЕ, СОПУТСТВУЮЩИЕ И УКРЕПИТЕЛЬНЫЕ РАБОТЫ (08.2016) ОЗП=9,25; ЭМ=2,38; ЗПМ=9,25 | 0,01 1 / 100 | 2607,86 2541,52 | 66.34 |  |  | 26.08 | 25.42 | 0.66 |  | 15.41 | 0.15
2 | ТЕР01-02-101-06 Приказ Администрации ЛО от 20.10.15 №28 | Разделка древесины мягких пород, полученной от валки леса, диаметр стволов: до 32 см (100 деревьев) (МДС35 пр.1 т.1 п.4. Производство строительных и других работ на открытых и полуоткрытых производственных площадках в стесненных условиях: с наличием в зоне производства работ действующего технологического оборудования или движения технологического транспорта ОЗП=1,15; ЭМ=1,15 к расх.; ЗПМ=1,15; ТЗ=1,15; ТЗМ=1,15) ИНДЕКС К ПОЗИЦИИ: ТЕР01-02-101-06 ДРУГИЕ ВИДЫ ЗЕМЛЯНЫХ РАБОТ, ПОДГОТОВИТЕЛЬНЫЕ, СОПУТСТВУЮЩИЕ И УКРЕПИТЕЛЬНЫЕ РАБОТЫ (08.2016) ОЗП=9,25; ЭМ=2,38; ЗПМ=9,25 | 0.01 | 8427,69 8198 | 229.69 |  |  | 84.28 | 81.98 | 2.3 |  | 55.775 | 0.56
3 | ТЕР01-02-119-02 Приказ Администрации ЛО от 20.10.15 №28 | Расчистка площадей от кустарника и мелколесья вручную: при средней поросли (100 м2) (МДС35 пр.1 т.1 п.4. Производство строительных и других работ на открытых и полуоткрытых производственных площадках в стесненных условиях: с наличием в зоне производства работ действующего технологического оборудования или движения технологического транспорта ОЗП=1,15; ЭМ=1,15 к расх.; ЗПМ=1,15; ТЗ=1,15; ТЗМ=1,15) ИНДЕКС К ПОЗИЦИИ: ТЕР01-02-119-02 ДРУГИЕ ВИДЫ ЗЕМЛЯНЫХ РАБОТ, ПОДГОТОВИТЕЛЬНЫЕ, СОПУТСТВУЮЩИЕ И УКРЕПИТЕЛЬНЫЕ РАБОТЫ (08.2016) ОЗП=9,25; ЗПМ=9,25 | 2,16 (72+144) / 100 | 761,96 761,96 |  |  |  | 1645.83 | 1645.83 |  |  | 5.0945 | 11
Обустройство подъездного пути к водоёму
35 | ТЕР01-01-013-07 Приказ Администрации ЛО от 20.10.15 №28 | Разработка грунта с погрузкой на автомобили-самосвалы экскаваторами с ковшом вместимостью: 0,65 (0,5-1) м3, группа грунтов 1 (1000 м3 грунта) (Прил.1.12 п.3.46 Разработка вязких грунтов повышенной влажности, сильно налипающих на стенки и зубья ковша одноковшовых экскаваторов (кроме грунтов 5-6 группы) ОЗП=1,1; ЭМ=1,1 к расх.; ЗПМ=1,1; ТЗ=1,1; ТЗМ=1,1; МДС35 пр.1 т.1 п.4. Производство строительных и других работ на открытых и полуоткрытых производственных площадках в стесненных условиях: с наличием в зоне производства работ действующего технологического оборудования или движения технологического транспорта ОЗП=1,15; ЭМ=1,15 к расх.; ЗПМ=1,15; ТЗ=1,15; ТЗМ=1,15) ИНДЕКС К ПОЗИЦИИ: ТЕР01-01-013-07 МЕХАНИЗИРОВАННАЯ РАЗРАБОТКА ГРУНТОВ (ЭКСКАВАТОРАМИ, СКРЕПЕРАМИ, БУЛЬДОЗЕРАМИ, ГРЕЙДЕРАМИ, МЕТОДОМ ГИДРОМЕХАНИЗАЦИИ И ПР.) (08.2016) ОЗП=9,25; ЭМ=7,28; ЗПМ=9,25; МАТ=2,79 | 0,0324 (72*0,5*0,9) / 1000 | 33626,55 1606 | 31997,73 7724 | 22.82 |  | 1089.5 | 52.03 | 1036,73 250,26 | 0.74 | 11.7392 | 0.38
36 | ТЕР01-02-057-01 Приказ Администрации ЛО от 20.10.15 №28 | Разработка грунта вручную в траншеях глубиной до 2 м без креплений с откосами, группа грунтов: 1 (100 м3 грунта) (Прил.1.12 п.3.187 Доработка вручную, зачистка дна и стенок с выкидкой грунта в котлованах и траншеях, разработанных механизированным способом ОЗП=1,2; ТЗ=1,2; МДС35 пр.1 т.1 п.4. Производство строительных и других работ на открытых и полуоткрытых производственных площадках в стесненных условиях: с наличием в зоне производства работ действующего технологического оборудования или движения технологического транспорта ОЗП=1,15; ЭМ=1,15 к расх.; ЗПМ=1,15; ТЗ=1,15; ТЗМ=1,15) ИНДЕКС К ПОЗИЦИИ: ТЕР01-02-057-01 ДРУГИЕ ВИДЫ ЗЕМЛЯНЫХ РАБОТ, ПОДГОТОВИТЕЛЬНЫЕ, СОПУТСТВУЮЩИЕ И УКРЕПИТЕЛЬНЫЕ РАБОТЫ (08.2016) ОЗП=9,25; ЗПМ=9,25 | 0,036 (72*0,5*0,1) / 100 | 22277,73 22277,73 |  |  |  | 802 | 802 |  |  | 162.84 | 5.86
37 | ТССЦпг-03-21-01-001 Приказ Администрации ЛО от 20.10.15 №28 | Перевозка грузов автомобилями-самосвалами грузоподъемностью 10 т, работающих вне карьера, на расстояние: до 1 км I класс груза (1 т груза) (МДС35 пр.1 т.1 п.4. Производство строительных и других работ на открытых и полуоткрытых производственных площадках в стесненных условиях: с наличием в зоне производства работ действующего технологического оборудования или движения технологического транспорта ОЗП=1,15; ЭМ=1,15 к расх.; ЗПМ=1,15; ТЗ=1,15; ТЗМ=1,15) ИНДЕКС К ПОЗИЦИИ: ТЕР01-01-013-07 МЕХАНИЗИРОВАННАЯ РАЗРАБОТКА ГРУНТОВ (ЭКСКАВАТОРАМИ, СКРЕПЕРАМИ, БУЛЬДОЗЕРАМИ, ГРЕЙДЕРАМИ, МЕТОДОМ ГИДРОМЕХАНИЗАЦИИ И ПР.) (08.2016) ОЗП=9,25; ЭМ=7,28; ЗПМ=9,25; МАТ=2,79 | 86,4 72*1,2 | 31.98 | 31.98 |  |  | 2763.07 |  | 2763.07
38 | ТЕР01-01-106-01 Приказ Администрации ЛО от 20.10.15 №28 | Разравнивание кавальеров (отвалов) при перемещении грунта до 10 м бульдозерами мощностью: 59 кВт (80 л.с.), группа грунтов 1 (1000 м3 грунта) (МДС35 пр.1 т.1 п.4. Производство строительных и других работ на открытых и полуоткрытых производственных площадках в стесненных условиях: с наличием в зоне производства работ действующего технологического оборудования или движения технологического транспорта ОЗП=1,15; ЭМ=1,15 к расх.; ЗПМ=1,15; ТЗ=1,15; ТЗМ=1,15) ИНДЕКС К ПОЗИЦИИ: ТЕР01-01-106-01 МЕХАНИЗИРОВАННАЯ РАЗРАБОТКА ГРУНТОВ (ЭКСКАВАТОРАМИ, СКРЕПЕРАМИ, БУЛЬДОЗЕРАМИ, ГРЕЙДЕРАМИ, МЕТОДОМ ГИДРОМЕХАНИЗАЦИИ И ПР.) (08.2016) ОЗП=9,25; ЭМ=9,89; ЗПМ=9,25 | 0,036 (72*0,5) / 1000 | 10596.35 | 10596,35 2529,81 |  |  | 381.47 |  | 381,47 91,07
39 | ТЕР01-01-106-10 Приказ Администрации ЛО от 20.10.15 №28 | При перемещении грунта на каждые последующие 10 м добавлять: к расценке 01-01-106-01 (до 20 м) (1000 м3 грунта) (МДС35 пр.1 т.1 п.4. Производство строительных и других работ на открытых и полуоткрытых производственных площадках в стесненных условиях: с наличием в зоне производства работ действующего технологического оборудования или движения технологического транспорта ОЗП=1,15; ЭМ=1,15 к расх.; ЗПМ=1,15; ТЗ=1,15; ТЗМ=1,15) ИНДЕКС К ПОЗИЦИИ: ТЕР01-01-106-10 МЕХАНИЗИРОВАННАЯ РАЗРАБОТКА ГРУНТОВ (ЭКСКАВАТОРАМИ, СКРЕПЕРАМИ, БУЛЬДОЗЕРАМИ, ГРЕЙДЕРАМИ, МЕТОДОМ ГИДРОМЕХАНИЗАЦИИ И ПР.) (08.2016) ОЗП=9,25; ЭМ=9,89; ЗПМ=9,25 | 0,036 (72*0,5) / 1000 | 9221.52 | 9221,52 2201,54 |  |  | 331.97 |  | 331,97 79,26
40 | ТЕР01-02-027-04 Приказ Администрации ЛО от 20.10.15 №28 | Планировка площадей: ручным способом, группа грунтов 1 (1000 м2 спланированной площади) (МДС35 пр.1 т.1 п.4. Производство строительных и других работ на открытых и полуоткрытых производственных площадках в стесненных условиях: с наличием в зоне производства работ действующего технологического оборудования или движения технологического транспорта ОЗП=1,15; ЭМ=1,15 к расх.; ЗПМ=1,15; ТЗ=1,15; ТЗМ=1,15) ИНДЕКС К ПОЗИЦИИ: ТЕР01-02-027-04 ДРУГИЕ ВИДЫ ЗЕМЛЯНЫХ РАБОТ, ПОДГОТОВИТЕЛЬНЫЕ, СОПУТСТВУЮЩИЕ И УКРЕПИТЕЛЬНЫЕ РАБОТЫ (08.2016) ОЗП=9,25; ЗПМ=9,25 | 0,072 72 / 1000 | 17200,84 17200,84 |  |  |  | 1238.46 | 1238.46 |  |  | 115 | 8.28
41 | ТЕР27-04-001-01 Приказ Администрации ЛО от 20.10.15 №28 | Устройство подстилающих и выравнивающих слоев оснований: из песка (100 м3 материала основания (в плотном теле)) (МДС35 пр.1 т.1 п.4. Производство строительных и других работ на открытых и полуоткрытых производственных площадках в стесненных условиях: с наличием в зоне производства работ действующего технологического оборудования или движения технологического транспорта ОЗП=1,15; ЭМ=1,15 к расх.; ЗПМ=1,15; ТЗ=1,15; ТЗМ=1,15) ИНДЕКС К ПОЗИЦИИ: ТЕР27-04-001-01 ПОДСТИЛАЮЩИЕ, ВЫРАВНИВАЮЩИЕ СЛОИ ОСНОВАНИЯ И ПОКРЫТИЯ (08.2016) ОЗП=9,25; ЭМ=6,15; ЗПМ=9,25; МАТ=3,5 | 0,216 (72*0,3) / 100 | 19271,4 2541,72 | 16691,88 3431,34 | 37.8 |  | 4162.62 | 549.01 | 3605,45 741,17 | 8.16 | 18.078 | 3.9
42 | ТССЦ-408-0126 Приказ Администрации ЛО от 20.10.15 №28 | Песок природный для строительных работ (м3) (МДС35 пр.1 т.1 п.4. Производство строительных и других работ на открытых и полуоткрытых производственных площадках в стесненных условиях: с наличием в зоне производства работ действующего технологического оборудования или движения технологического транспорта ОЗП=1,15; ЭМ=1,15 к расх.; ЗПМ=1,15; ТЗ=1,15; ТЗМ=1,15) ИНДЕКС К ПОЗИЦИИ: ТССЦ-408-0126 (08.2016) МАТ=7,37 | 23,76 72*0,3*1,1 | 632.42 |  | 632.42 |  | 15026.3 |  |  | 15026.3
43 | ТЕР27-04-001-04 Приказ Администрации ЛО от 20.10.15 №28 | Устройство подстилающих и выравнивающих слоев оснований: из щебня (100 м3 материала основания (в плотном теле)) (МДС35 пр.1 т.1 п.4. Производство строительных и других работ на открытых и полуоткрытых производственных площадках в стесненных условиях: с наличием в зоне производства работ действующего технологического оборудования или движения технологического транспорта ОЗП=1,15; ЭМ=1,15 к расх.; ЗПМ=1,15; ТЗ=1,15; ТЗМ=1,15) ИНДЕКС К ПОЗИЦИИ: ТЕР27-04-001-04 ПОДСТИЛАЮЩИЕ, ВЫРАВНИВАЮЩИЕ СЛОИ ОСНОВАНИЯ И ПОКРЫТИЯ (08.2016) ОЗП=9,25; ЭМ=6,4; ЗПМ=9,25; МАТ=3,5 | 0,144 (72*0,20) / 100 | 30980,41 3944,7 | 26982,79 5384,06 | 52.92 |  | 4461.18 | 568.04 | 3885,52 775,30 | 7.62 | 27.8185 | 4.01
47 | ТССЦ-408-0004 Приказ Администрации ЛО от 20.10.15 №28 | Щебень из природного камня для строительных работ фракция 40-70 мм (м3) (МДС35 пр.1 т.1 п.4. Производство строительных и других работ на открытых и полуоткрытых производственных площадках в стесненных условиях: с наличием в зоне производства работ действующего технологического оборудования или движения технологического транспорта ОЗП=1,15; ЭМ=1,15 к расх.; ЗПМ=1,15; ТЗ=1,15; ТЗМ=1,15) ИНДЕКС К ПОЗИЦИИ: ТССЦ-408-0004 (08.2016) МАТ=3,81 | 18,144 72*0,2*1,26 | 1041.96 |  | 1041.96 |  | 18905.32 |  |  | 18905.32
48 | ТССЦ-408-0003 Приказ Администрации ЛО от 20.10.15 №28 | Щебень из природного камня для строительных работ фракция 20-40 мм (м3) (МДС35 пр.1 т.1 п.4. Производство строительных и других работ на открытых и полуоткрытых производственных площадках в стесненных условиях: с наличием в зоне производства работ действующего технологического оборудования или движения технологического транспорта ОЗП=1,15; ЭМ=1,15 к расх.; ЗПМ=1,15; ТЗ=1,15; ТЗМ=1,15) ИНДЕКС К ПОЗИЦИИ: ТССЦ-408-0003 (08.2016) МАТ=3,81 | 1,08 15*72/1000 | 1054.91 |  | 1054.91 |  | 1139.3 |  |  | 1139.3
49 | ТССЦ-408-0001 Приказ Администрации ЛО от 20.10.15 №28 | Щебень из природного камня для строительных работ фракция 5(3)-10 мм (м3) (МДС35 пр.1 т.1 п.4. Производство строительных и других работ на открытых и полуоткрытых производственных площадках в стесненных условиях: с наличием в зоне производства работ действующего технологического оборудования или движения технологического транспорта ОЗП=1,15; ЭМ=1,15 к расх.; ЗПМ=1,15; ТЗ=1,15; ТЗМ=1,15) ИНДЕКС К ПОЗИЦИИ: ТССЦ-408-0001 (08.2016) МАТ=3,8 | 0,72 10*72/1000 | 1065.75 |  | 1065.75 |  | 767.34 |  |  | 767.34
Обустройство разворотной площадки
4 | ТЕР01-01-013-07 Приказ Администрации ЛО от 20.10.15 №28 | Разработка грунта с погрузкой на автомобили-самосвалы экскаваторами с ковшом вместимостью: 0,65 (0,5-1) м3, группа грунтов 1 (1000 м3 грунта) (Прил.1.12 п.3.46 Разработка вязких грунтов повышенной влажности, сильно налипающих на стенки и зубья ковша одноковшовых экскаваторов (кроме грунтов 5-6 группы) ОЗП=1,1; ЭМ=1,1 к расх.; ЗПМ=1,1; ТЗ=1,1; ТЗМ=1,1; МДС35 пр.1 т.1 п.4. Производство строительных и других работ на открытых и полуоткрытых производственных площадках в стесненных условиях: с наличием в зоне производства работ действующего технологического оборудования или движения технологического транспорта ОЗП=1,15; ЭМ=1,15 к расх.; ЗПМ=1,15; ТЗ=1,15; ТЗМ=1,15) ИНДЕКС К ПОЗИЦИИ: ТЕР01-01-013-07 МЕХАНИЗИРОВАННАЯ РАЗРАБОТКА ГРУНТОВ (ЭКСКАВАТОРАМИ, СКРЕПЕРАМИ, БУЛЬДОЗЕРАМИ, ГРЕЙДЕРАМИ, МЕТОДОМ ГИДРОМЕХАНИЗАЦИИ И ПР.) (08.2016) ОЗП=9,25; ЭМ=7,28; ЗПМ=9,25; МАТ=2,79 | 0,0648 (144*0,5*0,9) / 1000 | 33626,55 1606 | 31997,73 7724 | 22.82 |  | 2179 | 104.07 | 2073,45 500,52 | 1.48 | 11.7392 | 0.76
32 | ТЕР01-02-057-01 Приказ Администрации ЛО от 20.10.15 №28 | Разработка грунта вручную в траншеях глубиной до 2 м без креплений с откосами, группа грунтов: 1 (100 м3 грунта) (Прил.1.12 п.3.187 Доработка вручную, зачистка дна и стенок с выкидкой грунта в котлованах и траншеях, разработанных механизированным способом ОЗП=1,2; ТЗ=1,2; МДС35 пр.1 т.1 п.4. Производство строительных и других работ на открытых и полуоткрытых производственных площадках в стесненных условиях: с наличием в зоне производства работ действующего технологического оборудования или движения технологического транспорта ОЗП=1,15; ЭМ=1,15 к расх.; ЗПМ=1,15; ТЗ=1,15; ТЗМ=1,15) ИНДЕКС К ПОЗИЦИИ: ТЕР01-02-057-01 ДРУГИЕ ВИДЫ ЗЕМЛЯНЫХ РАБОТ, ПОДГОТОВИТЕЛЬНЫЕ, СОПУТСТВУЮЩИЕ И УКРЕПИТЕЛЬНЫЕ РАБОТЫ (08.2016) ОЗП=9,25; ЗПМ=9,25 | 0,072 (144*0,5*0,1) / 100 | 22277,73 22277,73 |  |  |  | 1604 | 1604 |  |  | 162.84 | 11.72
5 | ТССЦпг-03-21-01-001 Приказ Администрации ЛО от 20.10.15 №28 | Перевозка грузов автомобилями-самосвалами грузоподъемностью 10 т, работающих вне карьера, на расстояние: до 1 км I класс груза (1 т груза) (МДС35 пр.1 т.1 п.4. Производство строительных и других работ на открытых и полуоткрытых производственных площадках в стесненных условиях: с наличием в зоне производства работ действующего технологического оборудования или движения технологического транспорта ОЗП=1,15; ЭМ=1,15 к расх.; ЗПМ=1,15; ТЗ=1,15; ТЗМ=1,15) ИНДЕКС К ПОЗИЦИИ: ТЕР01-01-013-07 МЕХАНИЗИРОВАННАЯ РАЗРАБОТКА ГРУНТОВ (ЭКСКАВАТОРАМИ, СКРЕПЕРАМИ, БУЛЬДОЗЕРАМИ, ГРЕЙДЕРАМИ, МЕТОДОМ ГИДРОМЕХАНИЗАЦИИ И ПР.) (08.2016) ОЗП=9,25; ЭМ=7,28; ЗПМ=9,25; МАТ=2,79 | 172,8 144*1,2 | 31.98 | 31.98 |  |  | 5526.14 |  | 5526.14
30 | ТЕР01-01-106-01 Приказ Администрации ЛО от 20.10.15 №28 | Разравнивание кавальеров (отвалов) при перемещении грунта до 10 м бульдозерами мощностью: 59 кВт (80 л.с.), группа грунтов 1 (1000 м3 грунта) (МДС35 пр.1 т.1 п.4. Производство строительных и других работ на открытых и полуоткрытых производственных площадках в стесненных условиях: с наличием в зоне производства работ действующего технологического оборудования или движения технологического транспорта ОЗП=1,15; ЭМ=1,15 к расх.; ЗПМ=1,15; ТЗ=1,15; ТЗМ=1,15) ИНДЕКС К ПОЗИЦИИ: ТЕР01-01-106-01 МЕХАНИЗИРОВАННАЯ РАЗРАБОТКА ГРУНТОВ (ЭКСКАВАТОРАМИ, СКРЕПЕРАМИ, БУЛЬДОЗЕРАМИ, ГРЕЙДЕРАМИ, МЕТОДОМ ГИДРОМЕХАНИЗАЦИИ И ПР.) (08.2016) ОЗП=9,25; ЭМ=9,89; ЗПМ=9,25 | 0,072 (144*0,5) / 1000 | 10596.35 | 10596,35 2529,81 |  |  | 762.94 |  | 762,94 182,15
31 | ТЕР01-01-106-10 Приказ Администрации ЛО от 20.10.15 №28 | При перемещении грунта на каждые последующие 10 м добавлять: к расценке 01-01-106-01 (до 20 м) (1000 м3 грунта) (МДС35 пр.1 т.1 п.4. Производство строительных и других работ на открытых и полуоткрытых производственных площадках в стесненных условиях: с наличием в зоне производства работ действующего технологического оборудования или движения технологического транспорта ОЗП=1,15; ЭМ=1,15 к расх.; ЗПМ=1,15; ТЗ=1,15; ТЗМ=1,15) ИНДЕКС К ПОЗИЦИИ: ТЕР01-01-106-10 МЕХАНИЗИРОВАННАЯ РАЗРАБОТКА ГРУНТОВ (ЭКСКАВАТОРАМИ, СКРЕПЕРАМИ, БУЛЬДОЗЕРАМИ, ГРЕЙДЕРАМИ, МЕТОДОМ ГИДРОМЕХАНИЗАЦИИ И ПР.) (08.2016) ОЗП=9,25; ЭМ=9,89; ЗПМ=9,25 | 0,072 (144*0,5) / 1000 | 9221.52 | 9221,52 2201,54 |  |  | 663.95 |  | 663,95 158,51
6 | ТЕР01-02-027-04 Приказ Администрации ЛО от 20.10.15 №28 | Планировка площадей: ручным способом, группа грунтов 1 (1000 м2 спланированной площади) (МДС35 пр.1 т.1 п.4. Производство строительных и других работ на открытых и полуоткрытых производственных площадках в стесненных условиях: с наличием в зоне производства работ действующего технологического оборудования или движения технологического транспорта ОЗП=1,15; ЭМ=1,15 к расх.; ЗПМ=1,15; ТЗ=1,15; ТЗМ=1,15) ИНДЕКС К ПОЗИЦИИ: ТЕР01-02-027-04 ДРУГИЕ ВИДЫ ЗЕМЛЯНЫХ РАБОТ, ПОДГОТОВИТЕЛЬНЫЕ, СОПУТСТВУЮЩИЕ И УКРЕПИТЕЛЬНЫЕ РАБОТЫ (08.2016) ОЗП=9,25; ЗПМ=9,25 | 0,144 144 / 1000 | 17200,84 17200,84 |  |  |  | 2476.92 | 2476.92 |  |  | 115 | 16.56
7 | ТЕР27-04-001-01 Приказ Администрации ЛО от 20.10.15 №28 | Устройство подстилающих и выравнивающих слоев оснований: из песка (100 м3 материала основания (в плотном теле)) (МДС35 пр.1 т.1 п.4. Производство строительных и других работ на открытых и полуоткрытых производственных площадках в стесненных условиях: с наличием в зоне производства работ действующего технологического оборудования или движения технологического транспорта ОЗП=1,15; ЭМ=1,15 к расх.; ЗПМ=1,15; ТЗ=1,15; ТЗМ=1,15) ИНДЕКС К ПОЗИЦИИ: ТЕР27-04-001-01 ПОДСТИЛАЮЩИЕ, ВЫРАВНИВАЮЩИЕ СЛОИ ОСНОВАНИЯ И ПОКРЫТИЯ (08.2016) ОЗП=9,25; ЭМ=6,15; ЗПМ=9,25; МАТ=3,5 | 0,432 (144*0,3) / 100 | 19271,4 2541,72 | 16691,88 3431,34 | 37.8 |  | 8325.24 | 1098.02 | 7210,89 1482,34 | 16.33 | 18.078 | 7.81
8 | ТССЦ-408-0126 Приказ Администрации ЛО от 20.10.15 №28 | Песок природный для строительных работ (м3) (МДС35 пр.1 т.1 п.4. Производство строительных и других работ на открытых и полуоткрытых производственных площадках в стесненных условиях: с наличием в зоне производства работ действующего технологического оборудования или движения технологического транспорта ОЗП=1,15; ЭМ=1,15 к расх.; ЗПМ=1,15; ТЗ=1,15; ТЗМ=1,15) ИНДЕКС К ПОЗИЦИИ: ТССЦ-408-0126 (08.2016) МАТ=7,37 | 47,52 144*0,3*1,1 | 632.42 |  | 632.42 |  | 30052.6 |  |  | 30052.6
9 | ТЕР27-04-001-04 Приказ Администрации ЛО от 20.10.15 №28 | Устройство подстилающих и выравнивающих слоев оснований: из щебня (100 м3 материала основания (в плотном теле)) (МДС35 пр.1 т.1 п.4. Производство строительных и других работ на открытых и полуоткрытых производственных площадках в стесненных условиях: с наличием в зоне производства работ действующего технологического оборудования или движения технологического транспорта ОЗП=1,15; ЭМ=1,15 к расх.; ЗПМ=1,15; ТЗ=1,15; ТЗМ=1,15) ИНДЕКС К ПОЗИЦИИ: ТЕР27-04-001-04 ПОДСТИЛАЮЩИЕ, ВЫРАВНИВАЮЩИЕ СЛОИ ОСНОВАНИЯ И ПОКРЫТИЯ (08.2016) ОЗП=9,25; ЭМ=6,4; ЗПМ=9,25; МАТ=3,5 | 0,288 (144*0,20) / 100 | 30980,41 3944,7 | 26982,79 5384,06 | 52.92 |  | 8922.36 | 1136.07 | 7771,04 1550,61 | 15.25 | 27.8185 | 8.01
13 | ТССЦ-408-0004 Приказ Администрации ЛО от 20.10.15 №28 | Щебень из природного камня для строительных работ фракция 40-70 мм (м3) (МДС35 пр.1 т.1 п.4. Производство строительных и других работ на открытых и полуоткрытых производственных площадках в стесненных условиях: с наличием в зоне производства работ действующего технологического оборудования или движения технологического транспорта ОЗП=1,15; ЭМ=1,15 к расх.; ЗПМ=1,15; ТЗ=1,15; ТЗМ=1,15) ИНДЕКС К ПОЗИЦИИ: ТССЦ-408-0004 (08.2016) МАТ=3,81 | 36,288 144*0,2*1,26 | 1041.96 |  | 1041.96 |  | 37810.64 |  |  | 37810.64
14 | ТССЦ-408-0003 Приказ Администрации ЛО от 20.10.15 №28 | Щебень из природного камня для строительных работ фракция 20-40 мм (м3) (МДС35 пр.1 т.1 п.4. Производство строительных и других работ на открытых и полуоткрытых производственных площадках в стесненных условиях: с наличием в зоне производства работ действующего технологического оборудования или движения технологического транспорта ОЗП=1,15; ЭМ=1,15 к расх.; ЗПМ=1,15; ТЗ=1,15; ТЗМ=1,15) ИНДЕКС К ПОЗИЦИИ: ТССЦ-408-0003 (08.2016) МАТ=3,81 | 2,16 15*144/1000 | 1054.91 |  | 1054.91 |  | 2278.61 |  |  | 2278.61
15 | ТССЦ-408-0001 Приказ Администрации ЛО от 20.10.15 №28 | Щебень из природного камня для строительных работ фракция 5(3)-10 мм (м3) (МДС35 пр.1 т.1 п.4. Производство строительных и других работ на открытых и полуоткрытых производственных площадках в стесненных условиях: с наличием в зоне производства работ действующего технологического оборудования или движения технологического транспорта ОЗП=1,15; ЭМ=1,15 к расх.; ЗПМ=1,15; ТЗ=1,15; ТЗМ=1,15) ИНДЕКС К ПОЗИЦИИ: ТССЦ-408-0001 (08.2016) МАТ=3,8 | 1,44 10*144/1000 | 1065.75 |  | 1065.75 |  | 1534.68 |  |  | 1534.68
Установка противнооткатного бруса
22 | ТЕР05-01-052-01 Приказ Администрации ЛО от 20.10.15 №28 | Бурение скважин диаметром 250 мм вращательным (роторным) способом в грунтах и породах группы: 1 (1 м скважины) (МДС35 пр.1 т.1 п.4. Производство строительных и других работ на открытых и полуоткрытых производственных площадках в стесненных условиях: с наличием в зоне производства работ действующего технологического оборудования или движения технологического транспорта ОЗП=1,15; ЭМ=1,15 к расх.; ЗПМ=1,15; ТЗ=1,15; ТЗМ=1,15) ИНДЕКС К ПОЗИЦИИ: ТЕР05-01-052-01 СВАЙНЫЕ РАБОТЫ (08.2016) ОЗП=9,25; ЭМ=5,63; ЗПМ=9,25; МАТ=5,81 | 4 | 475,36 80,53 | 358,23 74,04 | 36.6 |  | 1901.44 | 322.12 | 1432,92 296,16 | 146.4 | 0.4255 | 1.7
23 | ТЕР05-01-011-01 Приказ Администрации ЛО от 20.10.15 №28 | Погружение дизель-молотом копровой установки на базе трактора стальных свай шпунтового ряда массой 1 м: до 50 кг, длиной до 8 м в грунты группы 1 (1 т свай) (МДС35 пр.1 т.1 п.4. Производство строительных и других работ на открытых и полуоткрытых производственных площадках в стесненных условиях: с наличием в зоне производства работ действующего технологического оборудования или движения технологического транспорта ОЗП=1,15; ЭМ=1,15 к расх.; ЗПМ=1,15; ТЗ=1,15; ТЗМ=1,15) ИНДЕКС К ПОЗИЦИИ: ТЕР05-01-011-01 СВАЙНЫЕ РАБОТЫ (08.2016) ОЗП=9,25; ЭМ=6,04; ЗПМ=9,25; МАТ=7,79 | 0,048 (2*24/1000) | 58209,86 2907,55 | 7329 1236,82 | 47973.31 |  | 2794.07 | 139.56 | 351,79 59,37 | 2302.72 | 17.6295 | 0.85
24 | ТССЦ-101-1145 Приказ Администрации ЛО от 20.10.15 №28 | Профили фасонные горячекатаные для шпунтовых свай Л4 и Л5 массой от 50 до 100 кг, сталь марки: 16ХГ (т) (МДС35 пр.1 т.1 п.4. Производство строительных и других работ на открытых и полуоткрытых производственных площадках в стесненных условиях: с наличием в зоне производства работ действующего технологического оборудования или движения технологического транспорта ОЗП=1,15; ЭМ=1,15 к расх.; ЗПМ=1,15; ТЗ=1,15; ТЗМ=1,15) ИНДЕКС К ПОЗИЦИИ: ТССЦ-101-1145 (08.2016) МАТ=7,8 | -0.0485 | 47210.28 |  | 47210.28 |  | -2289.7 |  |  | -2289.7
25 | ТССЦ-101-6726 Приказ Администрации ЛО от 20.10.15 №28 | Сваи стальные винтовые, диаметр ствола: 108 мм, с крепежом (компл.) (МДС35 пр.1 т.1 п.4. Производство строительных и других работ на открытых и полуоткрытых производственных площадках в стесненных условиях: с наличием в зоне производства работ действующего технологического оборудования или движения технологического транспорта ОЗП=1,15; ЭМ=1,15 к расх.; ЗПМ=1,15; ТЗ=1,15; ТЗМ=1,15) ИНДЕКС К ПОЗИЦИИ: ТССЦ-101-6726 (08.2016) МАТ=7,09 | 2 | 2184.85 |  | 2184.85 |  | 4369.7 |  |  | 4369.7
26 | ТЕР27-09-002-02 Приказ Администрации ЛО от 20.10.15 №28 | Устройство барьерных ограждений из стали на металлических стойках, шаг стоек: 4 м (100 м) (МДС35 пр.1 т.1 п.4. Производство строительных и других работ на открытых и полуоткрытых производственных площадках в стесненных условиях: с наличием в зоне производства работ действующего технологического оборудования или движения технологического транспорта ОЗП=1,15; ЭМ=1,15 к расх.; ЗПМ=1,15; ТЗ=1,15; ТЗМ=1,15) ИНДЕКС К ПОЗИЦИИ: ТЕР27-09-002-02 ОБУСТРОЙСТВО ДОРОГ (08.2016) ОЗП=9,25; ЭМ=6,4; ЗПМ=9,25; МАТ=7,89 | 0,04 4 / 100 | 161013,45 18484,57 | 12781,38 3137,32 | 129747.5 |  | 6440.54 | 739.38 | 511,26 125,49 | 5189.9 | 122.0725 | 4.88
27 | 101-3690 | Швеллеры № 20 сталь марки Ст3пс (т) (МДС35 пр.1 т.1 п.4. Производство строительных и других работ на открытых и полуоткрытых производственных площадках в стесненных условиях: с наличием в зоне производства работ действующего технологического оборудования или движения технологического транспорта ОЗП=1,15; ЭМ=1,15 к расх.; ЗПМ=1,15; ТЗ=1,15; ТЗМ=1,15) | 0,0736 (4*18,4/1000) | 29534.98 |  | 29534.98 |  | 2173.77 |  |  | 2173.77
28 | ТЕР13-03-002-14 Приказ Администрации ЛО от 20.10.15 №28 | Огрунтовка металлических поверхностей за один раз: грунтовкой ЭД-20 (100 м2 окрашиваемой поверхности) (МДС35 пр.1 т.1 п.4. Производство строительных и других работ на открытых и полуоткрытых производственных площадках в стесненных условиях: с наличием в зоне производства работ действующего технологического оборудования или движения технологического транспорта ОЗП=1,15; ЭМ=1,15 к расх.; ЗПМ=1,15; ТЗ=1,15; ТЗМ=1,15) ИНДЕКС К ПОЗИЦИИ: ТЕР13-03-002-14 ПОКРЫТИЕ ЛАКОКРАСОЧНЫМИ МАТЕРИАЛАМИ (08.2016) ОЗП=9,25; ЭМ=4,72; ЗПМ=9,25; МАТ=6,74 | 0,03 3 / 100 | 10669,42 1541,69 | 66,87 1,91 | 9060.86 |  | 320.08 | 46.25 | 2,01 0,06 | 271.82 | 8.74 | 0.26
29 | ТЕР13-03-004-27 Приказ Администрации ЛО от 20.10.15 №28 | Окраска металлических огрунтованных поверхностей: краской ЦХСК-1467 (100 м2 окрашиваемой поверхности) (МДС35 пр.1 т.1 п.4. Производство строительных и других работ на открытых и полуоткрытых производственных площадках в стесненных условиях: с наличием в зоне производства работ действующего технологического оборудования или движения технологического транспорта ОЗП=1,15; ЭМ=1,15 к расх.; ЗПМ=1,15; ТЗ=1,15; ТЗМ=1,15) ИНДЕКС К ПОЗИЦИИ: ТЕР13-03-004-27 ПОКРЫТИЕ ЛАКОКРАСОЧНЫМИ МАТЕРИАЛАМИ (08.2016) ОЗП=9,25; ЭМ=4,67; ЗПМ=9,25; МАТ=2,96 | 0,03 3 / 100 | 6606,5 395,18 | 43,45 1,91 | 6167.87 |  | 198.2 | 11.86 | 1,3 0,06 | 185.04 | 2.484 | 0.07
Итого прямые затраты по смете в текущих ценах | [7 empty] | 170869.9 | 12641.02 | 38314,86 6292,33 | 119914.02 |  | 86.76
Накладные расходы | [7 empty] | 21208.36
Сметная прибыль | [7 empty] | 13274.2
Итоги по смете:
Земляные работы, выполняемые по другим видам работ (подготовительным, сопутствующим, укрепительным) | [7 empty] | 12307.33 |  |  |  |  | 36.55
Земляные работы, выполняемые механизированным способом | [7 empty] | 7464.75 |  |  |  |  | 1.14
Земляные работы, выполняемые ручным способом | [7 empty] | 5413.5 |  |  |  |  | 17.58
Перевозка грузов автотранспортом | [7 empty] | 8289.21
Автомобильные дороги | [7 empty] | 160600.8 |  |  |  |  | 28.61
Свайные работы | [7 empty] | 8491.65 |  |  |  |  | 2.55
Строительные металлические конструкции | [7 empty] | 2173.77
Защита строительных конструкций и оборудования от коррозии | [7 empty] | 611.45 |  |  |  |  | 0.33
Итого | [7 empty] | 205352.46 |  |  |  |  | 86.76
В том числе:
Материалы | [7 empty] | 119914.02
Машины и механизмы | [7 empty] | 38314.86
ФОТ | [7 empty] | 18933.35
Накладные расходы | [7 empty] | 21208.36
Сметная прибыль | [7 empty] | 13274.2
НДС 18%205352,46 | [7 empty] | 36963.44
ВСЕГО по смете | [7 empty] | 242315.9 |  |  |  |  | 86.76
Коэффициент аукционного понижения | [7 empty] | 0.84669
Итого с коэффициентом аукционного понижения | [7 empty] | 205167.6404