## Лист1
приложение №1 к техническому заданию
Требования к товарам (материалам), использующимся при выполнении работ
№ п/п | Наименование товара | Наименование страны происхождения товара | № показателя | Показатель (характеристика) товара | Требования к значениям показателя, удовлетворяющие потребности заказчика или показатели эквивалентности предлагаемого товара к поставке или товара, используемого при выполнении работ, оказании услуг |  |  |  | Ед. изм.
[5 empty] | максимальное и/или минимальное значение показателя |  | Показатели (характеристики), для которых
[5 empty] | конкретное значение | диапазон значений | указаны варианты значений | значения не могут изменяться
1 | 2 | 3 | 4 | 5 | 6 | 7 | 8 | 9 | 10
1 | Кронштейн |  | 1 | Материал | - | - | пластик или металл | - | -
|  |  | 2 | Цвет изделия | - | - | белый или черный | - | -
|  |  | 3 | Климатическое исполнение | - | - | УХЛ1 или УХЛ3 | - | -
|  |  | 4 | Количество рожков | один | - | - | - | шт.
|  |  | 5 | Высота | не менее 130 | - | - | - | мм
|  |  | 6 | Ширина | не более 185 | - | - | - | мм
|  |  | 7 | Длина | не менее 300 | - | - | - | мм
|  |  | 8 | Масса | не более 2,5 | - | - | - | кг
2 | Лента |  | 1 | Материал | - | - | - | нержавеющая сталь | -
|  |  | 2 | Длина | не более 20 | - | - | - | мм
|  |  | 3 | Ширина | не более 0,8 | - | - | - | мм
|  |  | 4 | Высота | не менее 20000 | - | - | - | мм
|  |  | 5 | Масса | - | 2,7-2,9 | - | - | кг
3 | Скрепа |  | 1 | Материал | - | - | - | нержавеющая сталь | -
|  |  | 2 | Масса | не более 1 | - | - | - | кг
4 | Светильник |  | 1 | Материал кожуха светильника | - | - | металл или пластик | - | -
|  |  | 2 | Материал оптического отсека | - | - | металл или пластик | - | -
|  |  | 3 | Тип источника света | - | - | светодиоды | - | -
|  |  | 4 | Способ установки светильника | - | - | консольный | - | -
|  |  | 5 | Номинальная мощность | не более 70 | - | - | - | Вт
|  |  | 6 | Частота питающей сети | 50 | - | - | - | Гц
|  |  | 7 | Класс защиты от поражения эл. током | 1 | - | - | -
|  |  | 8 | Климатическое исполнение | УХЛ1 | - | - | -
|  |  | 9 | Световой поток | - | 7000-9000 | - | - | Лм
|  |  | 10 | Световая температура | не выше 5000 | - | - | - | К
|  |  | 11 | Индекс цветопередачи | не ниже 75 | - | - | -
|  |  | 12 | Тип КСС | широкая боковая | - | - | -
|  |  | 13 | Длина | - | 240-260 | - | - | мм
|  |  | 14 | Ширина | - | 180-210 | - | - | мм
|  |  | 15 | Высота | - | 140-160 | - | - | мм
|  |  | 16 | Масса | - | 2-2,5 | - | - | кг
5 | Зажим |  | 1 | Длина | - | 35-45 | - | - | мм
|  |  | 2 | Ширина | - | 60-70 | - | - | мм
|  |  | 3 | Высота | - | 30-40 | - | - | мм
|  |  | 4 | Масса | - | 0,15-0,25 | - | - | кг
Заказчиком в целях определения соответствия товара, предлагаемого к поставке, используемого для оказания услуги, выполнения работы участником закупки, установлены требования к описанию конкретных показателей товара, соответствующих значениям, установленным в Приложении к Техническому заданию. В описании товаров, в соответствии с Приложением к Техническому заданию, содержащем требования к товарам, использующимся при выполнении работ, указаны следующие виды показателей: 1) показатели, для которых установлены максимальные и (или) минимальные значения; 2) показатели, для которых указаны варианты значений; 3) показатели, значения которых не могут изменяться; 4) показатели, которые определяются диапазоном значений. По первому виду показателей участник закупки указывает конкретные значения показателей, для которых установлены минимальные и (или) максимальные значения или значения; По второму виду показателей участник закупки выбирает конкретное значение для показателей, в отношении которых представлены варианты значений на выбор и в соответствии с характеристиками товара(ов), предлагаемых участником к использованию при выполнении работ. По третьему виду показателей участники указывают конкретное значение. Данный вид показателя участник не вправе изменять; По четвертому виду показателей участник закупки указывает диапазон значений, для которого установлены требования к значению нижней и верхней границы диапазона.